## BOM_JLC-uz_per_ktr_torque_box(D
Quantity | Comment | Designator | Manufacturer | Value | Description | Footprint | Voltage | Dielectric | Manufacturer Part Number | LCSC Part Number
1 | LG T67K-H2K1-24-Z | D1 | OSRAM Opto Semicon |  | Standard LEDs - SMD Green, 570nm 9mcd, 2mA | FP-LS_T676-Q1R2-1-Z-MFG |  |  | LG T67K-H2K1-24-Z | C5248446
1 | LS T676-Q1R2-1 | D2 | OSRAM Opto Semicon |  | Standard LEDs - SMD Super Red, 645nm 180mcd, 20mA | FP-LS_T676-Q1R2-1-Z-MFG |  |  | LS T676-Q1R2-1 | C19360690
1 | DS1037-15FNAKT74-0CC | J1 | CONNFLY Elec |  | 15 Female D-Sub Shrouded 2 3A -40℃~+85℃ Plugin D-Sub/DVI/HDMI Connectors ROHS | PCB - MISC - DSUB15 |  |  | DS1037-15FNAKT74-0CC | C77835
1 | DS1038-15MBNSIA74-0CC | J2 | CONNFLY Elec |  | 15P Male D-Sub Bend insert 3 1.5A -40℃~+105℃ Push-Pull D-Sub / VGA Connectors ROHS | DSUB15-3 |  |  | DS1038-15MBNSIA74-0CC | C77842
2 | 1271.1000 | LG1, LG2 | MENTOR | 1271.1000 | Light guide, horizontal, 18.29 mm, 1 rod, round, PCB mounting, transparent | 1271.1000 |  |  | 1271.1000 | C22441102
2 | 0R | R1, R2 | UNI-ROYAL | 0R | 250mW Thick Film Resistors ±800ppm/℃ ±1% 0Ω 1206 Chip Resistor - Surface Mount ROHS | RES 1206_3216 |  |  | 1206W4F0000T5E | C17888
1 | 1k6 | R3 | UZgen | 1k6 | Generic resistor | R_1206_TE |  |  | UZgen_R_1206_1k6 | C17896
1 | 4k7 | R4 | UZgen | 4k7 | Generic resistor | R_1206_TE |  |  | UZgen_R_1206_4k7 | C17936
2 | 10k | R7, R8 | UZgen | 10k | Generic resistor | R_0603_TE |  |  | UZgen_R_0603_10k | C15401
2 | 2-1825027-0 | S1, S2 | TE Connectivity |  | Round Button 50mA Direct Insert SPST - normally open 160gf 24V Plugin Tactile Switches ROHS | 2-1825027-0 |  |  | 2-1825027-0 | C590206
2 | MMBT3904 | T1, T2 | Jiangsu Changjing Electronics Technology Co., Ltd. | 40 V | Bipolartransistor, 40V 200mW 200mA 100@10mA,1V 300MHz 300mV@50mA,5mA NPN +150℃@(Tj) SOT-23(SOT-23-3) | SOT95P280X145-3N |  |  | MMBT3904 | C20526